## 1
ZADÁNÍ
Stavba: ZŠ Stoliňská č.p. 823, Praha 20
Objekt: Rekonstrukce stropu v učebnách
Část:
JKSO: 801 33 | [6 empty] | Datum: 20.5.2014
P.Č. | KCN | Kód položky | Popis | MJ | Množství celkem | Jednotková cena zadání | Celková cena zadání
1 | 2 | 3 | 4 | 5 | 6 | 7 | 8
|  | HSV | Práce a dodávky HSV
|  | 3 | Svislé a kompletní konstrukce
1 | 014 | 340237212 | Zazdívka otvorů pl do 0,25 m2 v příčkách nebo stěnách z cihel tl přes 100 mm | kus | 44
|  | 4 | Vodorovné konstrukce
2 | 011 | 413941123 | Osazování ocelových válcovaných nosníků stropů I, IE, U, UE nebo L do č 22 | t | 4.821
3 | 134 | 134809100 | tyč ocelová I , jakost 11375 označení průřezu 180 | t | 0.704
4 | 134 | 134809200 | tyč ocelová I , jakost 11375 označení průřezu 220 | t | 4.502
|  | 6 | Úpravy povrchu, podlahy, osazení
5 | 014 | 629451112 | Vyrovnávací vrstva pod I nosníky z MC š do 300 mm | m | 12
6 | 014 | 612401291 | Omítka malých ploch vnitřních stěn do 0,25 m2 | kus | 44
|  | 9 | Ostatní konstrukce a práce-bourání
|  | 94 | Lešení a stavební výtahy
7 | 003 | 943955031 | Montáž lešeňové podlahy bez příčníků nebo podélníků v lešení do 10 m | m2 | 128.8
8 | 003 | 943955192 | Příplatek k lešeňové podlaze bez příčníků nebo podélníků za první a ZKD měsíc použití | m2 | 128.8
9 | 003 | 943955831 | Demontáž lešeňové podlahy bez příčníků nebo podélníků v do 10 m | m2 | 128.8
|  | 95 | Různé dokončovací konstrukce a práce pozemních staveb
10 | R | 901901901 | Vyvěšení, přemístění, zpětné zavěšení okenních křídel | kpl | 1
11 | R | 901902901 | Ochranné bednění rámů oken pro dopravu materiálu, zřízení+odstranění | kpl | 1
12 | 014 | 952902020 | Čištění budov odstranění prachu z trámů | m | 103.6
|  | 96 | Bourání konstrukcí
13 | 776 | 776401800 | Odstranění soklíků a lišt pryžových nebo plastových | m | 62.6
14 | 776 | 776511820 | Demontáž povlakových podlah lepených s podložkou | m2 | 128.8
15 | 775 | 775511810 | Demontáž podlah vlysových s lištami přibíjenými | m2 | 257.6
16 | 762 | 762522811 | Demontáž podlah s polštáři z prken tloušťky do 32 mm | m2 | 128.8
17 | 013 | 965082933 | Odstranění násypů pod podlahy tl do 200 mm pl přes 2 m2 | m3 | 19.32
18 | 762 | 762811811 | Demontáž záklopů stropů z hrubých prken tl do 32 mm | m2 | 257.6
19 | 013 | 973031326 | Vysekání kapes ve zdivu cihelném na MV nebo MVC pl do 0,10 m2 hl do 450 mm | kus | 4
20 | 013 | 973031325 | Vysekání kapes ve zdivu cihelném na MV nebo MVC pl do 0,10 m2 hl do 300 mm | kus | 4
21 | 013 | 973031336 | Vysekání kapes ve zdivu cihelném na MV nebo MVC pl do 0,16 m2 hl do 450 mm | kus | 18
22 | 013 | 973031335 | Vysekání kapes ve zdivu cihelném na MV nebo MVC pl do 0,16 m2 hl do 300 mm | kus | 18
23 | 013 | 979082111 | Vnitrostaveništní doprava suti a vybouraných hmot do 10 m | t | 40.166
24 | 013 | 979011111 | Svislá doprava suti a vybouraných hmot za prvé podlaží | t | 40.166
25 | R | 979990001 | Odvoz suti a vybouraných hmot na skládku vč. poplatku | t | 40.166
|  | 99 | Přesun hmot
26 | 014 | 999281111 | Přesun hmot pro opravy a údržbu budov v do 25 m | t | 8.383
|  | PSV | Práce a dodávky PSV
|  | 713 | Izolace tepelné
27 | 713 | 713111111 | Montáž izolace tepelné vrchem stropů volně kladenými rohožemi, pásy | m2 | 179.2
28 | 631 | 631541470 | rohož pro izolace ROCKWOOL ProRox WM 100 tl 60 mm | m2 | 188.16
29 | 713 | 713121111 | Montáž izolace podlah volně kladenými rohožemi, pásy, dílci, deskami 1 vrstva | m2 | 128.8
30 |  | 631902901 | Isover T-N tl. 30 mm | m2 | 131.376
31 | 713 | 713121211 | Montáž izolace tepelné podlah volně kladenými okrajovými pásky | m | 218.8
32 |  | 631901901 | Pásek okrajový Ethafoam | m | 66.744
33 |  | 631901902 | Pásek Ethafoam na I nosníku | m | 158.62
34 | 713 | 998713102 | Přesun hmot pro izolace tepelné v objektech v do 12 m | t | 1.14
|  | 725 | Zdravotechnika - zařizovací předměty
35 | R | 725901901 | Demontáž umyvadla, uložení do skladu, zpětná montáž | kpl | 2
|  | 762 | Konstrukce tesařské
36 | 762 | 762512245 | Montáž podlahové kce podkladové z desek Cetris šroubovaných | m2 | 128.8
37 |  | 595901901 | Desky Cetris tl. 34 mm | m2 | 141.68
38 | 762 | 762595000 | Spojovací prostředky pro položení podlah | m3 | 4.379
39 | 762 | 762511177 | Podlahové kce podkladové z desek CETRIS dvouvrstvých šroubovaných na sraz tl desky 2x16 mm | m2 | 128.8
40 | 762 | 998762102 | Přesun hmot pro konstrukce tesařské v objektech v do 12 m | t | 13.951
|  | 763 | Konstrukce sádrokartonové
41 | 763 | 763167726 | SDK obklady KNAUF nosníků průřezové plochy přes 280 cm2 desky GKF tl 2x12,5 mm | m2 | 86.94
42 | 763 | 998763302 | Přesun hmot pro sádrokartonové konstrukce v objektech v do 12 m | t | 2.892
|  | 767 | Konstrukce zámečnické
43 | R | 767901901 | Připojovací protil 40/4-6900 mm na I nosníku, dodávka+montáž v.č.D1.3 | ks | 40
44 | 767 | 998767102 | Přesun hmot pro zámečnické konstrukce v objektech v do 12 m | t | 0.348
|  | 776 | Podlahy povlakové
45 | 776 | 776590100 | Úprava podkladu nášlapných ploch vysátím | m2 | 128.8
46 | 776 | 776590125 | Úprava podkladu nášlapných ploch stěrkováním vyrovnávacím tmelem | m2 | 128.8
47 | 776 | 776590150 | Úprava podkladu nášlapných ploch penetrací | m2 | 161.09
48 | 245 | 245901901 | penetrace savých podkladů bal. 5 litrů | l | 8.055
49 | 776 | 776521100 | Lepení pásů povlakových podlah plastových | m2 | 128.8
50 |  | 28490901 | Pásy z PVC tl. 2 mm š. 1500 mm | m2 | 141.68
51 | 776 | 776421100 | Lepení obvodových soklíků nebo lišt z měkčených plastů | m | 62.6
52 |  | 284901901 | Soklová lišta z PVC dl. 2,5 m | ks | 26
53 | 776 | 998776102 | Přesun hmot pro podlahy povlakové v objektech v do 12 m | t | 0.619
|  | 783 | Dokončovací práce - nátěry
54 | 783 | 783783321 | Nátěry tesařských konstrukcí proti dřevokazným houbám, hmyzu a plísním sanační Lignofixem I | m2 | 103.6
Celkem