## Krycí list
KRYCÍ LIST ROZPOČTU
| Název stavby |  |  | Zateplení objektu Náchodská 867, Praha - Horní Počernice | [8 empty] | JKSO
| Kód stavby |  |  | 98-2014
| Název objektu | [11 empty] | EČO
Kód objektu
| Název části | [11 empty] | Místo | Praha 9
Kód části
Název podčásti
Kód podčásti
[13 empty] | IČ | DIČ
Objednatel
Projektant
Zhotovitel
|  |  |  | Rozpočet číslo | Zpracoval | [7 empty] | Dne
17.02.2014
Měrné a účelové jednotky
Počet |  |  |  | Náklady / 1 m.j. | Počet |  |  | Náklady / 1 m.j. |  | Počet |  |  |  | Náklady / 1 m.j.
|  |  | 0 | 0 |  |  | 0 | 0 |  |  |  |  | 0 |  |  | 0
|  |  |  | Rozpočtové náklady v |  |  |  | CZK
A |  | Základní rozp. náklady |  |  | B |  | Doplňkové náklady |  |  | C |  | Náklady na umístění stavby
1 | HSV |  | Dodávky | 0 | 8 | Práce přesčas |  | 0 |  | 13 | Zařízení staveniště |  |  | 21 | % | 0
2 |  |  | Montáž | 0 | 9 | Bez pevné podl. |  | 0 |  | 14 | Mimostav. doprava |  |  | 21 | % | 0
3 | PSV |  | Dodávky | 0 | 10 | Kulturní památka |  | 0 |  | 15 | Územní vlivy |  |  | 21 | % | 0
4 |  |  | Montáž | 0 | 11 |  |  | 0 |  | 16 | Provozní vlivy |  |  | 21 | % | 0
5 | "M" |  | Dodávky | 0 | [5 empty] | 17 | Ostatní |  |  | 21 | % | 0
6 |  |  | Montáž | 0 | [5 empty] | 18 | NUS z rozpočtu |  |  |  |  | 0
7 | ZRN (ř. 1-6) |  |  | 0 | 12 | DN (ř. 8-11) |  | 0 |  | 19 | NUS (ř. 13-18) |  |  |  |  | 0
20 | HZS |  |  | 0 | 21 | Kompl. činnost |  | 0 | 21 | 22 | Ostatní náklady |  |  |  |  | 0
Projektant | [9 empty] | D |  | Celkové náklady
[10 empty] | 23 | Součet 7, 12, 19-22 |  |  |  |  | 0 | 0
Datum a podpis |  |  |  |  | Razítko |  |  |  |  | 24 | 15 | % | 0 | DPH |  | 0 | 0
Objednatel | [9 empty] | 25 | 21 | % | 0 | DPH |  | 0 | 0
[10 empty] | 26 | Cena s DPH (ř. 23-25) |  |  |  |  | 0
Datum a podpis |  |  |  |  | Razítko |  |  |  |  | E |  | Přípočty a odpočty
Zhotovitel | [9 empty] | 27 | Dodávky objednatele |  |  |  |  | 0
[10 empty] | 28 | Klouzavá doložka |  |  |  |  | 0
Datum a podpis |  |  |  |  | Razítko |  |  |  |  | 29 | Zvýhodnění + - |  |  |  |  | 0

## Rekapitulace
REKAPITULACE ROZPOČTU
Stavba: | Zateplení objektu Náchodská 867, Praha - Horní Počernice
Objekt:
Část:
JKSO:
Objednatel:
Zhotovitel:
Datum: | 17.02.2014
Kód | Popis | Cena celkem | Hmotnost celkem | Suť celkem
1 | 2 | 3 | 4 | 5
HSV | Práce a dodávky HSV | 0 | 14.4847 | 1.267
1 | Zemní práce | 0 | 0 | 1.267
3 | Svislé a kompletní konstrukce | 0 | 0.14082 | 0
5 | Komunikace | 0 | 3.8059 | 0
6 | Úpravy povrchů, podlahy a osazování výplní | 0 | 10.538 | 0
9 | Ostatní konstrukce a práce-bourání | 0 | 0 | 0
99 | Přesun hmot | 0 | 0 | 0
PSV | Práce a dodávky PSV | 0 | 0.17853 | 0.06771
711 | Izolace proti vodě, vlhkosti a plynům | 0 | 0.017936 | 0
751 | Vzduchotechnika | 0 | 0 | 0
764 | Konstrukce klempířské | 0 | 0.1063 | 0.05771
767 | Konstrukce zámečnické | 0 | 0.02926 | 0.01
771 | Podlahy z dlaždic | 0 | 0.02504 | 0
M | Práce a dodávky M | 0 | 0 | 0
21-M | Elektromontáže | 0 | 0 | 0
VRN | Vedlejší rozpočtové náklady | 0 | 0 | 0
0 | Vedlejší rozpočtové náklady | 0 | 0 | 0
| Celkem | 0 | 14.6633 | 1.3347

## Rozpocet
ROZPOČET
Stavba: |  | Zateplení objektu Náchodská 867, Praha - Horní Počernice
Objekt:
Část:
JKSO:
Objednatel:
Zhotovitel:
Datum: |  | 17.02.2014
P.Č. | TV | KCN | Kód položky | Popis | MJ | Množství celkem | Cena jednotková | Cena celkem | Hmotnost | Hmotnost celkem | Hmotnost sutě | Hmotnost sutě celkem | Sazba DPH | Typ položky | Úroveň | Dodavatel
1 | 2 | 3 | 4 | 5 | 6 | 7 | 8 | 9 |  |  |  |  | 10 | 11 | 12 | 11
| D |  | HSV | Práce a dodávky HSV |  |  |  | 0 |  | 14.4847 |  | 1.267 |  |  | 0
| D |  | 1 | Zemní práce |  |  |  | 0 |  | 0 |  | 1.267 |  |  | 1
1 | K | 221 | 113107142 | Odstranění podkladu pl do 50 m2 živičných tl 100 mm | m2 | 7 | 0 | 0 | 0 | 0 | 0.181 | 1.267 | 21 | 4 | 2
2 | K | 001 | 120001101 | Příplatek za ztížení vykopávky v blízkosti podzemního vedení | m3 | 3.5 | 0 | 0 | 0 | 0 | 0 | 0 | 21 | 4 | 2
3 | K | 001 | 132102101 | Hloubení rýh š do 600 mm ručním nebo pneum nářadím v soudržných horninách tř. 1 a 2 | m3 | 9.5 | 0 | 0 | 0 | 0 | 0 | 0 | 21 | 4 | 2
4 | K | 001 | 162201211 | Vodorovné přemístění výkopku z horniny tř. 1 až 4 stavebním kolečkem do 10 m | m3 | 9.5 | 0 | 0 | 0 | 0 | 0 | 0 | 21 | 4 | 2
5 | K | 001 | 162201219 | Příplatek k vodorovnému přemístění výkopku z horniny tř. 1 až 4 stavebním kolečkem ZKD 10 m | m3 | 9.5 | 0 | 0 | 0 | 0 | 0 | 0 | 21 | 4 | 2
6 | K | 001 | 162701105 | Vodorovné přemístění do 10000 m výkopku/sypaniny z horniny tř. 1 až 4 | m3 | 3 | 0 | 0 | 0 | 0 | 0 | 0 | 21 | 4 | 2
7 | K | 001 | 162701109 | Příplatek k vodorovnému přemístění výkopku/sypaniny z horniny tř. 1 až 4 ZKD 1000 m přes 10000 m | m3 | 90 | 0 | 0 | 0 | 0 | 0 | 0 | 21 | 4 | 2
8 | K | 001 | 171201201 | Uložení sypaniny na skládky | m3 | 3 | 0 | 0 | 0 | 0 | 0 | 0 | 21 | 4 | 2
9 | K | 001 | 171201211 | Poplatek za uložení odpadu ze sypaniny na skládce (skládkovné) | t | 5.4 | 0 | 0 | 0 | 0 | 0 | 0 | 21 | 4 | 2
10 | K | 001 | 174101101 | Zásyp jam, šachet rýh nebo kolem objektů sypaninou se zhutněním | m3 | 6.5 | 0 | 0 | 0 | 0 | 0 | 0 | 21 | 4 | 2
| D |  | 3 | Svislé a kompletní konstrukce |  |  |  | 0 |  | 0.14082 |  | 0 |  |  | 1
11 | K | 014 | 340237212 | Zazdívka otvorů pl do 0,25 m2 v příčkách nebo stěnách z cihel tl přes 100 mm | kus | 3 | 0 | 0 | 0.04694 | 0.14082 | 0 | 0 | 21 | 4 | 2
| D |  | 5 | Komunikace |  |  |  | 0 |  | 3.8059 |  | 0 |  |  | 1
12 | K | 221 | 566901132 | Vyspravení podkladu po překopech ing sítí plochy do 15 m2 štěrkodrtí tl. 150 mm | m2 | 7 | 0 | 0 | 0.27994 | 1.9596 | 0 | 0 | 21 | 4 | 2
13 | K | 221 | 566901161 | Vyspravení podkladu po překopech ing sítí plochy do 15 m2 obalovaným kamenivem tl. 50 mm | m2 | 7 | 0 | 0 | 0.26376 | 1.8463 | 0 | 0 | 21 | 4 | 2
14 | K | 221 | 577144111 | Asfaltový beton vrstva obrusná tř. I tl 50 mm š do 3 m z nemodifikovaného asfaltu | m2 | 7 | 0 | 0 | 0 | 0 | 0 | 0 | 21 | 4 | 2
| D |  | 6 | Úpravy povrchů, podlahy a osazování výplní |  |  |  | 0 |  | 10.538 |  | 0 |  |  | 1
15 | K | 011 | 621221001 | Montáž zateplení vnějších šambrán z minerální vlny s podélnou orientací vláken tl do 40 mm | m2 | 40.64 | 0 | 0 | 0.00928 | 0.37714 | 0 | 0 | 21 | 4 | 2
16 | M | MAT | 631515050 | deska minerální izolační tl.20 mm | m2 | 41.453 | 0 | 0 | 0.002 | 0.082906 | 0 | 0 | 21 | 8 | 2
17 | K | 011 | 622121101 | Zatření spár cementovou maltou vnějších stěn z cihel | m2 | 20 | 0 | 0 | 0.0024 | 0.048 | 0 | 0 | 21 | 4 | 2
18 | K | 014 | 622135002 | Vyrovnání podkladu vnějších stěn maltou cementovou tl do 10 mm | m2 | 5 | 0 | 0 | 0.0273 | 0.1365 | 0 | 0 | 21 | 4 | 2
19 | K | 011 | 622211021 | Montáž zateplení vnějších stěn z polystyrénových desek tl do 120 mm | m2 | 31.8 | 0 | 0 | 0.00832 | 0.26458 | 0 | 0 | 21 | 4 | 2
20 | M | MAT | 283760170 | deska fasádní polystyrénová soklová 1000 x 500 x 100 mm | m2 | 32.436 | 0 | 0 | 0.0035 | 0.11353 | 0 | 0 | 21 | 8 | 2
21 | K | 011 | 622221001 | Montáž zateplení vnějších stěn z minerální vlny s podélnou orientací vláken tl do 40 mm | m2 | 4.5 | 0 | 0 | 0.00925 | 0.041625 | 0 | 0 | 21 | 4 | 2
22 | M | MAT | 631515180 | deska minerální izolační tl.40 mm | m2 | 4.59 | 0 | 0 | 0.006 | 0.02754 | 0 | 0 | 21 | 8 | 2
23 | K | 011 | 622221021 | Montáž zateplení vnějších stěn z minerální vlny s podélnou orientací vláken tl do 120 mm | m2 | 4.5 | 0 | 0 | 0.00938 | 0.04221 | 0 | 0 | 21 | 4 | 2
24 | M | MAT | 631515270 | deska minerální izolační tl.100 mm | m2 | 4.59 | 0 | 0 | 0.013 | 0.05967 | 0 | 0 | 21 | 8 | 2
25 | K | 011 | 622221031 | Montáž zateplení vnějších stěn z minerální vlny s podélnou orientací vláken tl do 160 mm | m2 | 253.3 | 0 | 0 | 0.00944 | 2.3912 | 0 | 0 | 21 | 4 | 2
26 | M | MAT | 631515310 | deska minerální izolační tl.140 mm | m2 | 258.366 | 0 | 0 | 0.019 | 4.909 | 0 | 0 | 21 | 8 | 2
27 | K | 011 | 622222051 | Montáž zateplení vnějšího ostění nebo nadpraží hl. špalety do 400 mm z minerální vlny tl do 40 mm | m | 97.6 | 0 | 0 | 0.00334 | 0.32598 | 0 | 0 | 21 | 4 | 2
28 | M | MAT | 631515180 | deska minerální izolační tl.40 mm | m2 | 37.1 | 0 | 0 | 0.006 | 0.2226 | 0 | 0 | 21 | 8 | 2
29 | K | 011 | 622252001 | Montáž zakládacích soklových lišt zateplení | m | 49 | 0 | 0 | 6e-05 | 0.00294 | 0 | 0 | 21 | 4 | 2
30 | M | MAT | 590516340 | lišta zakládací 143 mm tl.1,0mm | m | 51.45 | 0 | 0 | 0.00052 | 0.026754 | 0 | 0 | 21 | 8 | 2
31 | K | 011 | 622252002 | Montáž ostatních lišt zateplení | m | 128 | 0 | 0 | 0.00025 | 0.032 | 0 | 0 | 21 | 4 | 2
32 | M | MAT | 590514750 | profil okenní s tkaninou lišta 6 mm | m | 134.4 | 0 | 0 | 3e-05 | 0.004032 | 0 | 0 | 21 | 8 | 2
33 | K | 011 | 622511111 | Tenkovrstvá akrylátová mozaiková střednězrnná omítka včetně penetrace vnějších stěn | m2 | 14.8 | 0 | 0 | 0.00628 | 0.092944 | 0 | 0 | 21 | 4 | 2
34 | K | 011 | 622531021 | Tenkovrstvá silikonová zrnitá omítka tl. 2,0 mm včetně penetrace vnějších stěn | m2 | 315.3 | 0 | 0 | 0.00348 | 1.0972 | 0 | 0 | 21 | 4 | 2
35 | K | 011 | 629991011 | Zakrytí výplní otvorů a svislých ploch fólií přilepenou lepící páskou | m2 | 29.5 | 0 | 0 | 0.00012 | 0.00354 | 0 | 0 | 21 | 4 | 2
36 | K | 011 | 631311123 | Mazanina tl do 120 mm z betonu prostého tř. C 12/15 | m3 | 0.1 | 0 | 0 | 2.2563 | 0.22563 | 0 | 0 | 21 | 4 | 2
37 | K | 011 | 631362021 | Výztuž mazanin svařovanými sítěmi Kari | t | 0.01 | 0 | 0 | 1.0531 | 0.010531 | 0 | 0 | 21 | 4 | 2
38 | K | 011 | 644941121 | Montáž průchodky k větrací mřížce se zhotovením otvoru v tepelné izolaci | kus | 4 | 0 | 0 | 0 | 0 | 0 | 0 | 21 | 4 | 2
| D |  | 9 | Ostatní konstrukce a práce-bourání |  |  |  | 0 |  | 0 |  | 0 |  |  | 1
40 | K | 221 | 919735112 | Řezání stávajícího živičného krytu hl do 100 mm | m | 14 | 0 | 0 | 0 | 0 | 0 | 0 | 21 | 4 | 2
41 | K | 003 | 941121111 | Montáž lešení řadového trubkového těžkého s podlahami zatížení do 300 kg/m2 š do 1,5 m v do 10 m | m2 | 286 | 0 | 0 | 0 | 0 | 0 | 0 | 21 | 4 | 2
42 | K | 003 | 941121211 | Příplatek k lešení řadovému trubkovému těžkému s podlahami š 1,5 m v 10 m za první a ZKD den použití | m2 | 17160 | 0 | 0 | 0 | 0 | 0 | 0 | 21 | 4 | 2
43 | K | 003 | 941121811 | Demontáž lešení řadového trubkového těžkého s podlahami zatížení do 300 kg/m2 š do 1,5 m v do 10 m | m2 | 286 | 0 | 0 | 0 | 0 | 0 | 0 | 21 | 4 | 2
| D |  | 99 | Přesun hmot |  |  |  | 0 |  | 0 |  | 0 |  |  | 2
44 | K | 221 | 997221571 | Vodorovná doprava vybouraných hmot do 1 km | t | 1.335 | 0 | 0 | 0 | 0 | 0 | 0 | 21 | 4 | 3
45 | K | 221 | 997221579 | Příplatek ZKD 1 km u vodorovné dopravy vybouraných hmot | t | 40.11 | 0 | 0 | 0 | 0 | 0 | 0 | 21 | 4 | 3
46 | K | 221 | 997221612 | Nakládání vybouraných hmot na dopravní prostředky pro vodorovnou dopravu | t | 1.335 | 0 | 0 | 0 | 0 | 0 | 0 | 21 | 4 | 3
47 | K | 221 | 997221845 | Poplatek za uložení odpadu z asfaltových povrchů na skládce (skládkovné) | t | 1.335 | 0 | 0 | 0 | 0 | 0 | 0 | 21 | 4 | 3
48 | K | 011 | 998011002 | Přesun hmot pro budovy zděné v do 12 m | t | 14.485 | 0 | 0 | 0 | 0 | 0 | 0 | 21 | 4 | 3
| D |  | PSV | Práce a dodávky PSV |  |  |  | 0 |  | 0.17853 |  | 0.06771 |  |  | 0
| D |  | 711 | Izolace proti vodě, vlhkosti a plynům |  |  |  | 0 |  | 0.017936 |  | 0 |  |  | 1
49 | K | 711 | 711491273 | Provedení izolace proti tlakové vodě svislé z nopové folie | m2 | 30.4 | 0 | 0 | 0.00011 | 0.003344 | 0 | 0 | 21 | 16 | 2
50 | M | MAT | 283235020 | fólie profilovaná 2,0 x 20 m | m2 | 36.48 | 0 | 0 | 0.0004 | 0.014592 | 0 | 0 | 21 | 32 | 2
| D |  | 751 | Vzduchotechnika |  |  |  | 0 |  | 0 |  | 0 |  |  | 1
51 | K | 751 | 751398012 | D+M větrací mřížky na kruhové potrubí D do 200 mm | kus | 4 | 0 | 0 | 0 | 0 | 0 | 0 | 21 | 16 | 2
52 | K | 751 | 751525052 | D+M potrubí plast kruh s přírubou D do 200 mm | m | 1 | 0 | 0 | 0 | 0 | 0 | 0 | 21 | 16 | 2
| D |  | 764 | Konstrukce klempířské |  |  |  | 0 |  | 0.1063 |  | 0.05771 |  |  | 1
53 | K | 764 | 764410850 | Demontáž oplechování parapetu rš do 330 mm | m | 16.8 | 0 | 0 | 0 | 0 | 0.00135 | 0.02268 | 21 | 16 | 2
54 | K | 764 | 764454801 | Demontáž trouby kruhové průměr 75 a 100 mm | m | 15.5 | 0 | 0 | 0 | 0 | 0.00226 | 0.03503 | 21 | 16 | 2
55 | K | 764 | 764711117 | Oplechování parapetu kovové s plastickým povrchem rš 500 mm | m | 17.1 | 0 | 0 | 0.00416 | 0.071136 | 0 | 0 | 21 | 16 | 2
56 | K | 764 | 764751112 | Odpadní trouby kovové s plastickým povrchem kruhové rovné D 100 mm | m | 15.5 | 0 | 0 | 0.00172 | 0.02666 | 0 | 0 | 21 | 16 | 2
57 | K | 764 | 764751122 | Odpadní trouby kovové s plastickým povrchem spodní díl D 100 mm | kus | 4 | 0 | 0 | 0.00038 | 0.00152 | 0 | 0 | 21 | 16 | 2
58 | K | 764 | 764751132 | Odpadní trouby kovové s plastickým povrchem koleno D 100 mm | kus | 12 | 0 | 0 | 0.00038 | 0.00456 | 0 | 0 | 21 | 16 | 2
59 | K | 764 | 764751152 | Odpadní trouby kovové s plastickým povrchem odskok D 100 mm | kus | 4 | 0 | 0 | 0.00038 | 0.00152 | 0 | 0 | 21 | 16 | 2
60 | K | 764 | 764761231 | Žlaby kovové s plastickým povrchem kotlík k půlkruhovým žlabům velikost 125 mm | kus | 2 | 0 | 0 | 0.0002 | 0.0004 | 0 | 0 | 21 | 16 | 2
61 | K | 764 | 764761241 | Žlaby kovové s plastickým povrchem filtrační vložka kotlíku velikost 125 mm | kus | 2 | 0 | 0 | 0.00025 | 0.0005 | 0 | 0 | 21 | 16 | 2
62 | K | 764 | 998764102 | Přesun hmot tonážní pro konstrukce klempířské v objektech v do 12 m | t | 0.106 | 0 | 0 | 0 | 0 | 0 | 0 | 21 | 16 | 2
| D |  | 767 | Konstrukce zámečnické |  |  |  | 0 |  | 0.02926 |  | 0.01 |  |  | 1
63 | K | 767 | 767590120 | Montáž podlahového roštu šroubovaného | kg | 20 | 0 | 0 | 5e-05 | 0.001 | 0 | 0 | 21 | 16 | 2
64 | M | MAT | 553470110 | rošt podlahový lisovaný pozinkovaný velikost 30/3 mm 450 x 850 mm | kus | 1 | 0 | 0 | 0.016 | 0.016 | 0 | 0 | 21 | 32 | 2
65 | K | 767 | 767812611 | Montáž markýz fasádních do 2000 mm | kus | 2 | 0 | 0 | 0.0001 | 0.0002 | 0 | 0 | 21 | 16 | 2
66 | M | MAT | 553465400 | markýza nad vstupy - šířka 75 cm | kus | 2 | 0 | 0 | 0.006 | 0.012 | 0 | 0 | 21 | 32 | 2
67 | K | 767 | 767995113 | Montáž atypických zámečnických konstrukcí hmotnosti do 20 kg | kg | 1 | 0 | 0 | 6e-05 | 6e-05 | 0 | 0 | 21 | 16 | 2
68 | M | MAT | R00000001 | Rám z L profilů pozink pro uchycení roštu D+M | kus | 1 | 0 | 0 | 0 | 0 | 0 | 0 | 21 | 32 | 2
69 | K | 767 | 767996801 | Demontáž atypických zámečnických konstrukcí rozebráním hmotnosti jednotlivých dílů do 50 kg | kg | 10 | 0 | 0 | 0 | 0 | 0.001 | 0.01 | 21 | 16 | 2
70 | K | 767 | 998767101 | Přesun hmot tonážní pro zámečnické konstrukce v objektech v do 6 m | t | 0.029 | 0 | 0 | 0 | 0 | 0 | 0 | 21 | 16 | 2
| D |  | 771 | Podlahy z dlaždic |  |  | 0 | 0 |  | 0.02504 |  | 0 |  |  | 1
71 | K | 771 | 771574131 | Montáž podlah keramických režných protiskluzných lepených flexibilním lepidlem do 50 ks/m2 | m2 | 1 | 0 | 0 | 0.00392 | 0.00392 | 0 | 0 | 21 | 16 | 2
72 | M | MAT | 597614110 | dlaždice keramické mrazuvzdorné SL 29,5 x 29,5 x 0,8 cm | m2 | 1.1 | 0 | 0 | 0.0192 | 0.02112 | 0 | 0 | 21 | 32 | 2
| D |  | M | Práce a dodávky M |  |  |  | 0 |  | 0 |  | 0 |  |  | 0
| D |  | 21-M | Elektromontáže |  |  |  | 0 |  | 0 |  | 0 |  |  | 1
73 | K | PK | 0000000R1 | Uzemnění - pásek FeZN 30/4 po odbovdu domu, vývod FeZn 10, ochrana 4ks vývodů D+M | m | 50 | 0 | 0 | 0 | 0 | 0 | 0 | 21 | 64 | 2
74 | K | PK | 0000000R2 | Demontáž stávajícího jímacího vedení | kpl | 1 | 0 | 0 | 0 | 0 | 0 | 0 | 21 | 64 | 2
75 | K | PK | 0000000R3 | Kompletní svod do země na povrchu fasády, ochranný úhelník D+M | ks | 4 | 0 | 0 | 0 | 0 | 0 | 0 | 21 | 64 | 2
76 | K | PK | 0000000R4 | Propoj hromosvodu s ochrannou svorkou domu HOP FeZn 8 v trubce PVC D+M | m | 15 | 0 | 0 | 0 | 0 | 0 | 0 | 21 | 64 | 2
77 | K | PK | 0000000R5 | Jímací hřebenové vedení na střeše AlMgSi 8 mm vč. podpěr D+M | kpl | 1 | 0 | 0 | 0 | 0 | 0 | 0 | 21 | 64 | 2
78 | K | PK | 0000000R6 | Oddálený jímač anténního stožáru D+M | ks | 1 | 0 | 0 | 0 | 0 | 0 | 0 | 21 | 64 | 2
79 | K | PK | 0000000R7 | Vnitřní LPS - vodič CY od HOP pod střechu k anténním komponentům vč. svodiče ,,D'' do anténní rozvodnice D+M | m | 19 | 0 | 0 | 0 | 0 | 0 | 0 | 21 | 64 | 2
80 | K | PK | 0000000R8 | Vnitřní LPS - svodič přepětí B+C do hl. rozvaděče propoj s ,,HOP'' D+M | kpl | 1 | 0 | 0 | 0 | 0 | 0 | 0 | 21 | 64 | 2
81 | K | PK | 0000000R9 | Revize, projekt LPS | kpl | 1 | 0 | 0 | 0 | 0 | 0 | 0 | 21 | 64 | 2
| D |  | VRN | Vedlejší rozpočtové náklady |  |  |  | 0 |  | 0 |  | 0 |  |  | 0
| D |  | 0 | Vedlejší rozpočtové náklady |  |  |  | 0 |  | 0 |  | 0 |  |  | 1
82 | K | 000 | 012303000 | Geodetické práce po výstavbě | Kč | 1 | 0 | 0 | 0 | 0 | 0 | 0 | 21 | 16384 | 2
83 | K | 000 | 013254000 | Dokumentace skutečného provedení stavby | Kč | 1 | 0 | 0 | 0 | 0 | 0 | 0 | 21 | 8192 | 2
84 | K | 000 | 030001000 | Zařízení staveniště | Kč | 1 | 0 | 0 | 0 | 0 | 0 | 0 | 21 | 131072 | 2
85 | K | 000 | 065002000 | Mimostaveništní doprava materiálů | Kč | 1 | 0 | 0 | 0 | 0 | 0 | 0 | 21 | 131072 | 2
|  |  |  | Celkem |  |  |  | 0 |  | 14.6633 |  | 1.3347